## 恒发
企业名称 | 监测点名称 | 监测日期 | 监测项目 | 污染物浓度 |  | 单位 | 评判标准 | 是否达标
|  |  |  | 进口 | 出口
漳平市恒发水务有限公司污水处理厂 | 进口/出口 | 2024-12-03 | 化学需氧量 | 383 | 15L | mg/L | ≤60 | 是
|  |  | 五日生化需氧量 | 76.2 | 3.2 | mg/L | ≤20 | 是
|  |  | 悬浮物 | 189 | 10 | mg/L | ≤20 | 是
|  |  | 动植物油 | 0.33 | 0.06L | mg/L | ≤3 | 是
|  |  | 石油类 | 0.06L | 0.06L | mg/L | ≤3 | 是
|  |  | 阴离子表面活性剂 | 1.7 | 0.04L | mg/L | ≤1 | 是
|  |  | 总氮 | 19 | 9.05 | mg/L | ≤20 | 是
|  |  | 氨氮 | 26.9 | 0.1 | mg/L | ≤8 | 是
|  |  | 总磷 | 3.94 | 0.46 | mg/L | ≤1 | 是
|  |  | 色度 | 20 | 2 | 倍 | ≤30 | 是
|  |  | pH值 | 7.1~7.3 | 6.8~6.9 | / | 6-9 | 是
|  |  | 粪大肠菌群数 | 1.07×107 | 125 | 个/L | ≤104 | 是
|  |  | 总汞 | 0.00004L | 0.00004L | mg/L | ≤0.001 | 是
|  |  | 烷基汞 | 未检出 | 未检出 | ng/L | 不得检出 | 是
|  |  | 总镉 | 0.005L | 0.005L | mg/L | ≤0.01 | 是
|  |  | 总铬 | 0.004L | 0.004L | mg/L | ≤0.1 | 是
|  |  | 六价铬 | 0.004L | 0.004L | mg/L | ≤0.05 | 是
|  |  | 总砷 | 0.0003L | 0.0003L | mg/L | ≤0.1 | 是
|  |  | 总铅 | 0.07L | 0.07L | mg/L | ≤0.1 | 是
|  |  | 流量 | / | 863.6 | m³/h | / | /
注：“L”表示检测结果低于方法检出限。

## 冠鑫
企业名称 | 监测点名称 | 监测日期 | 监测项目 | 污染物浓度 | 单位 | 排放限值 | 是否达标
福建冠鑫新材料有限公司 | 车间排放口 | 2024-12-03 | 六价铬 | 0.004L | mg/L | 0.1 | 是
|  |  | 总汞 | 0.00004L | mg/L | 0.005 | 是
|  |  | 总锰 | 0.03 | mg/L | 1 | 是
|  |  | 总镍 | 0.02L | mg/L | 0.5 | 是
|  |  | 总铅 | 0.07L | mg/L | 0.5 | 是
|  |  | 总砷 | 0.0003L | mg/L | 0.3 | 是
|  |  | 总镉 | 0.005L | mg/L | 0.05 | 是
| 废水总排口 | 2024-12-03 | pH值 | 7.3~8.0 | 无量纲 | 6~9 | 是
|  |  | 氨氮 | 0.262 | mg/L | 10 | 是
|  |  | 氟化物 | 4.99 | mg/L | 6 | 是
|  |  | 化学需氧量 | 23.4 | mg/L | 50 | 是
|  |  | 硫化物 | 0.01L | mg/L | 0.5 | 是
|  |  | 铅 | 0.07L | mg/L | 0.05 | 是
|  |  | 石油类 | 0.06L | mg/L | 3 | 是
|  |  | 悬浮物 | 16 | mg/L | 50 | 是
|  |  | 总氮 | 6.4 | mg/L | 20 | 是
|  |  | 总磷 | 0.02 | mg/L | 0.5 | 是
|  |  | 总铜 | 0.09 | mg/L | 0.5 | 是
|  |  | 总锌 | 0.38 | mg/L | 1 | 是
|  |  | 总镉 | 0.005L | mg/L | 0.005 | 是
注：“L”表示检测结果低于方法检出限。